## Sheet1
模块 | 基地址 | 内部寄存器 | 寄存器偏移地址 | 备注
Module | base addr | register | offset | comment
CRU | 0xFF760000
|  | CRU_CLKGATE14_CON | 0x198 | 使能GPIO1～8的时钟
|  | CRU_CLKGATE17_CON | 0x1A4 | 使能GPIO0的时钟
PMU | 0xFF730000
|  | PMU_GPIO0_A_IOMUX | 0x0084 | GPIO0A iomux sel
|  | PMU_GPIO0_B_IOMUX | 0x0088 | GPIO0B iomux sel
|  | PMU_GPIO0_C_IOMUX | 0x008c | GPIO0C iomux sel
GRF | 0xFF770000
|  | GRF_GPIO1D_IOMUX | 0x000c | GPIO1D iomux control
|  | GRF_GPIO2A_IOMUX | 0x0010 | GPIO2A iomux control
|  | GRF_GPIO2B_IOMUX | 0x0014 | GPIO2B iomux control
|  | GRF_GPIO2C_IOMUX | 0x0018 | GPIO2C iomux control
|  | GRF_GPIO3A_IOMUX | 0x0020 | GPIO3A iomux control
|  | GRF_GPIO3B_IOMUX | 0x0024 | GPIO3B iomux control
|  | GRF_GPIO3C_IOMUX | 0x0028 | GPIO3C iomux control
|  | GRF_GPIO3DL_IOMUX | 0x002c | GPIO3D iomux control
|  | GRF_GPIO3DH_IOMUX | 0x0030 | GPIO3D iomux control
|  | GRF_GPIO4AL_IOMUX | 0x0034 | GPIO4A iomux control
|  | GRF_GPIO4AH_IOMUX | 0x0038 | GPIO4A iomux control
|  | GRF_GPIO4BL_IOMUX | 0x003c | GPIO4B iomux control
|  | GRF_GPIO4C_IOMUX | 0x0044 | GPIO4C iomux control
|  | GRF_GPIO4D_IOMUX | 0x0048 | GPIO4D iomux control
|  | GRF_GPIO5B_IOMUX | 0x0050 | GPIO5B iomux control
|  | GRF_GPIO5C_IOMUX | 0x0054 | GPIO5C iomux control
|  | GRF_GPIO6A_IOMUX | 0x005c | GPIO6A iomux control
|  | GRF_GPIO6B_IOMUX | 0x0060 | GPIO6B iomux control
|  | GRF_GPIO6C_IOMUX | 0x0064 | GPIO6C iomux control
|  | GRF_GPIO7A_IOMUX | 0x006c | GPIO7A iomux control
|  | GRF_GPIO7B_IOMUX | 0x0070 | GPIO7B iomux control
|  | GRF_GPIO7CL_IOMUX | 0x0074 | GPIO7CL iomux control
|  | GRF_GPIO7CH_IOMUX | 0x0078 | GPIO7CH iomux control
|  | GRF_GPIO8A_IOMUX | 0x0080 | GPIO8A iomux control
|  | GRF_GPIO8B_IOMUX | 0x0084 | GPIO8B iomux control
GPIO0 | 0xFF750000
GPIO1 | 0xFF780000
GPIO2 | 0xFF790000
GPIO3 | 0xFF7A0000
GPIO4 | 0xFF7B0000
GPIO5 | 0xFF7C0000
GPIO6 | 0xFF7D0000
GPIO7 | 0xFF7E0000
GPIO8 | 0xFF7F0000
|  | GPIO_SWPORTA_DR | 0x0000 | Port A data register
|  | GPIO_SWPORTA_DDR | 0x0004 | Port A data direction register
|  | GPIO_EXT_PORTA | 0x0050 | Port A clear interrupt register
RK3288
[5 empty] | 模块 | 基地址 | 内部寄存器 | 寄存器偏移地址 | 备注
[5 empty] | Module | base addr | register | offset | comment
[5 empty] | CRU | 0xFF760000
[7 empty] | PMUCRU_CLKGATE_CON1 | 0x0104 | 使能GPIO0～1的时钟
[7 empty] | CRU_CLKGATE_CON31 | 0x037c | 使能GPIO2～4的时钟
[5 empty] | PMU | 0xFF310000
[7 empty] | PMUGRF_GPIO0A_IOMUX | 0x00000 | GPIO0A iomux control
[7 empty] | PMUGRF_GPIO0B_IOMUX | 0x00004 | GPIO0B iomux control
[7 empty] | PMUGRF_GPIO1A_IOMUX | 0x00010 | GPIO1A iomux control
[7 empty] | PMUGRF_GPIO1B_IOMUX | 0x00014 | GPIO1B iomux control
[7 empty] | PMUGRF_GPIO1C_IOMUX | 0x00018 | GPIO1C iomux control
[5 empty] | GRF | 0xFF770000
[7 empty] | GRF_GPIO2A_IOMUX | 0x0e000 | GPIO2A iomux control
[7 empty] | GRF_GPIO2B_IOMUX | 0x0e004 | GPIO2B iomux control
[7 empty] | GRF_GPIO2C_IOMUX | 0x0e008 | GPIO2C iomux control
[7 empty] | GRF_GPIO2D_IOMUX | 0x0e00c | GPIO2D iomux control
[7 empty] | GRF_GPIO3A_IOMUX | 0x0e010 | GPIO3A iomux control
[7 empty] | GRF_GPIO3B_IOMUX | 0x0e014 | GPIO3B iomux control
[7 empty] | GRF_GPIO3C_IOMUX | 0x0e018 | GPIO3C iomux control
[7 empty] | GRF_GPIO3D_IOMUX | 0x0e01c | GPIO3D iomux control
[7 empty] | GRF_GPIO4A_IOMUX | 0x0e020 | GPIO4A iomux control
[7 empty] | GRF_GPIO4B_IOMUX | 0x0e024 | GPIO4B iomux control
[7 empty] | GRF_GPIO4C_IOMUX | 0x0e028 | GPIO4C iomux control
[7 empty] | GRF_GPIO4D_IOMUX | 0x0e02c | GPIO4D iomux control
[5 empty] | GPIO0 | 0xFF720000
[5 empty] | GPIO1 | 0xFF730000
[5 empty] | GPIO2 | 0xFF780000
[5 empty] | GPIO3 | 0xFF788000
[5 empty] | GPIO4 | 0xFF790000
[7 empty] | GPIO_SWPORTA_DR | 0x0000 | Port A data register
[7 empty] | GPIO_SWPORTA_DDR | 0x0004 | Port A data direction register
[7 empty] | GPIO_EXT_PORTA | 0x0050 | Port A clear interrupt register
RK3399