## Sheet1
模块 | 模块内部子模块 | 基地址 | 内部寄存器 | 寄存器偏移地址 | 备注
Module | sub module | base addr | register | offset | comment
PRCM
PRM_PER
| CM_PER | 0x44E00000
|  |  | CM_PER_GPIO1_CLKCTRL | Ach | 使能GPIO1的时钟
|  |  | CM_PER_GPIO2_CLKCTRL | B0h | 使能GPIO2的时钟
|  |  | CM_PER_GPIO3_CLKCTRL | B4h | 使能GPIO3的时钟
Control Module |  | 0x44E10000
|  |  | conf_gpmc_ad0 | 800h | 设置引脚gpmc_ad0的模式
|  |  | conf_gpmc_ad1 | 804h | 设置引脚gpmc_ad1的模式
……
GPIO0 |  | 0x44E07000
GPIO1 |  | 0x4804C000
GPIO2 |  | 0x481AC000
GPIO3 |  | 0x481AE000
|  |  | GPIO_OE | 134h | 设置引脚用于输出
|  |  | GPIO_DATAIN | 138h | 读取引脚电平
|  |  | GPIO_DATAOUT | 13Ch | 设置输出引脚的电平
|  |  | GPIO_CLEARDATAOUT | 190h | set-and-clear 设置输出引脚的电平
|  |  | GPIO_SETDATAOUT | 194h
PRCM: Power, Reset, and Clock Management (电源、复位、时钟管理器)
CM: Control Module(控制模块) 或 Clock Module (时钟模块)
PRM_PER: Power Reset Module Peripheral Registers (电源/复位模块中关于外设的寄存器)
CM_PER: Clock Module Peripheral Registers (时钟模块中关于外设的寄存器)
[6 empty] | 模块 | 模块内部子模块 | 基地址 | 内部寄存器 | 寄存器偏移地址 | 备注
[6 empty] | Module | sub module | base addr | register | offset | comment
| AM335X |  |  |  |  | PRCM
PRM_PER
[7 empty] | CM_PER | 0x44DF8800
[9 empty] | PRCM_CM_PER_GPIO1_CLKCTRL | 478h | 使能GPIO1的时钟
[9 empty] | PRCM_CM_PER_GPIO2_CLKCTRL | 480h | 使能GPIO2的时钟
[9 empty] | PRCM_CM_PER_GPIO3_CLKCTRL | 488h | 使能GPIO3的时钟
[9 empty] | PRCM_CM_PER_GPIO4_CLKCTRL | 490h | 使能GPIO4的时钟
[9 empty] | PRCM_CM_PER_GPIO5_CLKCTRL | 498h | 使能GPIO5的时钟
[6 empty] | Control Module |  | 0x44E10000
[9 empty] | CTRL_CONF_GPMC_AD0 | 800h | 设置引脚gpmc_ad0的模式
[9 empty] | CTRL_CONF_GPMC_AD1 | 804h | 设置引脚gpmc_ad1的模式
[9 empty] | …… | ……
[9 empty] | CTRL_CONF_GPIO5_8 | A38h
[6 empty] | GPIO0 |  | 0x44E07000
[6 empty] | GPIO1 |  | 0x4804C000
[6 empty] | GPIO2 |  | 0x481AC000
[6 empty] | GPIO3 |  | 0x481AE000
[6 empty] | GPIO4 |  | 0x48320000
[6 empty] | GPIO5 |  | 0x48322000
[9 empty] | GPIO_OE | 134h | 设置引脚用于输出
[9 empty] | GPIO_DATAIN | 138h | 读取引脚电平
[9 empty] | GPIO_DATAOUT | 13Ch | 设置输出引脚的电平
[9 empty] | GPIO_CLEARDATAOUT | 190h | set-and-clear 设置输出引脚的电平
[9 empty] | GPIO_SETDATAOUT | 194h
PRCM: Power, Reset, and Clock Management (电源、复位、时钟管理器)
CM: Control Module(控制模块) 或 Clock Module (时钟模块)
PRM_PER: Power Reset Module Peripheral Registers (电源/复位模块中关于外设的寄存器)
CM_PER: Clock Module Peripheral Registers (时钟模块中关于外设的寄存器)
AM437X